## Лист1
СМЕТА СТОИМОСТИ СТРОИТЕЛЬСТВА МОНОЛИТНОЙ ПЛИТЫ С РОСТВЕРКАМИ
| Площадь плиты | 100 | м2
| Периметр | 40 | п.м.
| Толщина плиты | 250 | мм
| Толщина песчаной подушки | 200 | мм
| Толщина щебеночной подушки | 100 | мм
| Толщина выбираемого слоя грунта | 300 | мм
| Высота ростверка | 200 | мм
| Ширина ростверка | 400 | мм
| Длина ростверка | 60 | м
| Расстояние от КАД | 30 | км
Гарантируем сдачу объекта в срок. Или выполним все работы бесплатно! Зафиксируем это в договоре.
№ | НАИМЕНОВАНИЕ | Ед.изм. | ОБЪЁМ | ЦЕНА | СУММА
Работы:
Плита:
1 | Вынос осей, разбивка участка | м2 | 100 | 40 | 4000
2 | Земляные работы (без вывоза грунта) с учетом складирования грунта в конус в радиусе 10 м от котлована | м3 | 42 | 300 | 12600
3 | Устройство разделительного слоя из геотекстиля | м2 | 140 | 20 | 2800
4 | Устройство песчаной подушки с послойной трамбовкой виброплитой | м3 | 44 | 400 | 17600
5 | Устройство щебеночной подушки с послойной трамбовкой виброплитой | м3 | 18 | 400 | 7200
6 | Укладка гидроизоляционной мембраны Planter | м2 | 112 | 30 | 3360
7 | Монтаж, демонтаж опалубки | м.п. | 40 | 450 | 18000
8 | Изготовление и установка арматурных каркасов (Соединение стержней арматуры выполняется с использованием вязальной проволоки) | т. | 2.431 | 17300 | 42057.1073
9 | Укладка бетона с вибрированием | м3 | 26.25 | 1500 | 39375
|  |  |  | Итого: | 146992.1073
Ростверк:
1 | Монтаж опалубки | м2 | 24 | 500 | 12000
2 | Изготовление и установка арматурных каркасов ростверка, (Соединение стержней арматуры выполняется с использованием вязальной проволоки) | т. | 0.22543 | 17300 | 3899.9044
3 | Укладка бетона с вибрированием | м3 | 5.25 | 2000 | 10500
|  |  |  | Итого: | 26399.9044
|  | Итого за работы: |  |  | 173392.0117
Материалы (С учетом нахлестов и запасов на резку):
Плита:
1 | Геотекстиль Мегаизол Гео про 200 | м2 | 184.8 | 30 | 5544
2 | Песок строительный (средней крупности или крупный) (Кратно 10 м3) с учетом доставки | м3 | 50 | 600 | 30000
3 | Щебень гранитный фр. 20-40 мм. (Кратно 10 м3) с учетом доставки | м3 | 20 | 1400 | 28000
4 | Геомембрана Planter | м2 | 123.2 | 110 | 13552
5 | Подставки под арматуру (стульчики) | шт. | 400 | 5 | 2000
6 | Опалубка инвентарная из ламинированной фанеры (амортизация) | компл. | 1 | 11500 | 11500
7 | Арматура d12 А500 (Количество арматуры указано предварительно согласно типовым решениям и будет скорректированно после разработки проекта) | т. | 2.3516 | 41000 | 96415
8 | Арматура d8 А500 (Количество арматуры указано предварительно согласно типовым решениям и будет скорректированно после разработки проекта) | т. | 0.079467 | 41000 | 3259
9 | Проволока вязальная | кг. | 21.8794 | 100 | 2188
10 | Бетон для плиты B22,5 М300 П4 (С учетом доставки из СПб) | м3 | 26.25 | 4100 | 107625
|  |  |  | Итого: | 300083
Материалы ростверк:
1 | Опалубка инвентарная из ламинированной фанеры | м2 | 24 | 260 | 6240
2 | Доска 40*100(200)*6000 для раскрепления инвентарных щитов, внутренней опалубки ростверка | м3 | 0.88 | 12500 | 11000
3 | Арматура d12 А500 (Количество арматуры указано предварительно согласно типовым решениям и будет скорректированно после разработки проекта) | т. | 0.13853 | 41000 | 5679.648
4 | Арматура d8 А500 (Количество арматуры указано предварительно согласно типовым решениям и будет скорректированно после разработки проекта) | т. | 0.0869 | 41000 | 3562.9
5 | Проволока вязальная | кг. | 2.0289 | 100 | 202.8852
6 | Бетон для ростверка B22,5 М300 П4 (С учетом доставки из СПб) | м3 | 5.25 | 4100 | 21525
|  |  |  | Итого: | 48210.4332
Доставка:
1 | Доставка арматуры шаландой/манипулятором | доставка | 1 | 9000 | 9000
2 | Доставка и вывоз опалубки | доставка | 1 | 5000 | 5000
3 | Доставка остальных материалов | доставка | 1 | 4200 | 4200
4 | Доставка и вывоз инструмента на прицепе | доставка |  |  | 2400
|  |  |  | Итого: | 20600
|  | Итого за материалы: |  |  | 368893.4332
Доп. Работы (данный раздел включает работы и материал):
1 | Планировка выбранного грунта из котлована по участку (С учетом коэффициента рыхления) - ПО ЗАПРОСУ ЗАКАЗЧИКА | м3 | 0 | 150 | 0
2 | Устройство закладной гильзы для ввода водопровода (Гильза DKC 63 мм) - Метраж предварительный и уточнится после разработки проекта | м.п. | 5 | 1200 | 6000
3 | Устройство закладной для ввода электричества (Гильза DKC d 63 мм с протяжкой) - Метраж предварительный и уточнится после разработки проекта | м.п. | 10 | 200 | 2000
4 | Разводка канализации под домом (Трубы Оstendorf d 110 мм и комплект отводов, углов) - Метраж предварительный и уточнится после разработки проекта | м.п. | 5 | 1000 | 5000
5 | Устройство дренажа фундамента с учетом установки дренажных колодцев d340 мм и устройством сбросной трассы до 10 м.п. | м.п. | 48 | 1577 | 75696
6 | Вывоз мусора после завершения работ на объекте | пухто | 1 | 5000 | 5000
|  | Итого доп. работы: |  |  | 93696
Спецтехника и доп. оборудование:
1 | Бетононасос | смена | 1 | 14400 | 14400
2 | Обеспечение строительным вагончиком, оборудованным для постоянного проживания бригады на объекте (Учитываются затраты на завоз и вывоз бытовки манипулятором) | шт. | 1 | 20000 | 20000
3 | Обеспечение биотуалетом | шт. | 1 | 5000 | 5000
4 | Обеспечение электричеством: предоставляет Заказчик - (При необходимости электрогенератор и топливо будет стоить 1500 рублей за смену) | смен. | 0 | 0 | 0
5 | Обеспечение водой: Воду предоставляет Заказчик - (При необходимости завозки на объект Еврокуб с водой будет стоить 3000 рублей с доставкой) | компл. | 0 | 0 | 0
| Итого за спецтехнику и доп. оборудование: |  |  |  | 39400
| Итого за работы и материалы: |  |  |  | 675381.4449
| Накладные расходы 2%: |  |  |  | 13507.6289
ИТОГО ПО СМЕТЕ: |  |  |  | 688889.0738
Выезд технического специалиста для уточнения сметы бесплатный.
Порядок расчетов и суммы по этапам оплат:
| Наименование этапа | Ориентировочная сумма платежа, рублей
| 1 этап: Материалы на устройство фундамента, (за исключением стоимости бетона), доставки: оплачиваются при подписании договора | 287000
| 2 этап: Стоимость бетона + бетононасос: оплачиваются по факту окончания работ по опалубке | 144000
| 3 этап: Оплата работ согласно смете: оплачивается в течение 5 дней после подписания акта приема-передачи всех работ по объекту | 257889.0738
Данная смета является предварительной. Объемы и стоимость работ будут скорректированы после выезда технического специалиста на участок, разработки рабочей документации по фундаменту и согласования с Заказчиком.
Актуальный срок данного коммерческого предложения составляет 14 календарных дней, т.к. цены на некоторые материалы могут изменяться.
Посмотрите выполненные нами работы по ссылке:
http://fundament-spb.ru/obekty
ООО «Фундамент-СПб», г. Санкт-Петербург, ул. Оптиков, дом 4, корпус 3, офис № 309 www.fundament-spb.ru, т.: 936-16-65.

## Лист2
| Объем: | Погрузчик:
Земл.работы | 42 | 0.56 | 20192.3077 | 11307.6923 | 269.2308
Песч. Подушка | 44 | 0.58667 | 20192.3077 | 11846.1538 | 269.2308
Щеб. Подушка | 18 | 0.24 | 20192.3077 | 4846.1538 | 269.2308
|  | 1.3867 | 20192.3077 | 28000
| Смен | 2 | 14000 | 28000