## Лист1
ООО «Фундамент-СПб», г. Санкт-Петербург, ул. Оптиков, дом 4, корпус 3, офис № 309 www.fundament-spb.ru, т.: 936-16-65.
СМЕТА СТОИМОСТИ СТРОИТЕЛЬСТВА МОНОЛИТНОЙ ПЛИТЫ
| Площадь плиты | 120 | м2
| Периметр | 44 | п.м.
| Толщина плиты | 250 | мм
| Толщина песчаной подушки | 200 | мм
| Толщина щебеночной подушки | 100 | мм
| Толщина выбираемого слоя грунта | 300 | мм
| Расстояние от КАД | 20 | км
Гарантируем сдачу объекта в срок. Или выполним все работы бесплатно! Зафиксируем это в договоре.
№ | НАИМЕНОВАНИЕ | Ед.изм. | ОБЪЁМ | ЦЕНА | СУММА
Работы:
1 | Вынос осей, разбивка участка | компл. | 1 | 6500 | 6500
2 | Земляные работы (без вывоза грунта) с учетом складирования грунта в конус в радиусе 10 м от котлована | м3 | 49.2 | 300 | 14760
3 | Устройство разделительного слоя из геотекстиля | м2 | 164 | 20 | 3280
4 | Устройство песчаной подушки с послойной трамбовкой виброплитой | м3 | 50.4 | 400 | 20160
5 | Устройство щебеночной подушки с послойной трамбовкой виброплитой | м3 | 21 | 400 | 8400
6 | Укладка гидроизоляционной мембраны Planter | м2 | 133.2 | 30 | 3996
7 | Монтаж, демонтаж опалубки | м.п. | 44 | 450 | 19800
8 | Изготовление и установка арматурных каркасов (Соединение стержней арматуры выполняется с использованием вязальной проволоки) | т. | 2.9107 | 17300 | 50355.9635
9 | Укладка бетона с вибрированием | м3 | 31.5 | 1500 | 47250
|  |  |  | Итого: | 174501.9635
|  | Итого за работы: |  |  | 174501.9635
Материалы:
1 | Геотекстиль Мегаизол Гео про 200 | м2 | 216.48 | 30 | 6494.4
2 | Песок строительный (средней крупности или крупный) (Кратно 10 м3) с учетом доставки | м3 | 60 | 600 | 36000
3 | Щебень гранитный фр. 20-40 мм. (Кратно 10 м3) с учетом доставки | м3 | 30 | 1400 | 42000
4 | Геомембрана Planter | м2 | 146.52 | 110 | 16117.2
5 | Опалубка инвентарная из ламинированной фанеры на деревянном каркасе | компл. | 1 | 13800 | 13800
6 | Доска 40*150*6000 для раскрепления инвентарных щитов | м3 | 0.921 | 12500 | 11512.5
7 | Подставки под арматуру (стульчики) | шт. | 480 | 5 | 2400
8 | Арматура d12 А500 (Количество арматуры указано предварительно согласно типовым решениям и будет скорректированно после разработки проекта) | т. | 2.7919 | 41000 | 114467
9 | Арматура d8 А500 (Количество арматуры указано предварительно согласно типовым решениям и будет скорректированно после разработки проекта) | т. | 0.11888 | 41000 | 4875
10 | Проволока вязальная | кг. | 26.1967 | 100 | 2620
11 | Бетон B22,5 М300 П4 (С учетом доставки из СПб) | м3 | 31.5 | 4100 | 129150
|  |  |  | Итого: | 379436.1
Доставка:
1 | Доставка арматуры шаландой/манипулятором | доставка | 1 | 9000 | 9000
2 | Доставка и вывоз опалубки | доставка | 1 | 5000 | 5000
3 | Доставка остальных материалов | доставка | 1 | 4200 | 4200
4 | Доставка и вывоз инструмента на прицепе | доставка |  |  | 2400
|  |  |  | Итого: | 20600
|  | Итого за материалы: |  |  | 400036.1
Доп. Работы (данный раздел включает работы и материал):
1 | Планировка выбранного грунта из котлована по участку (С учетом коэффициента рыхления) - ПО ЗАПРОСУ ЗАКАЗЧИКА | м3 | 0 | 150 | 0
2 | Устройство закладной гильзы для ввода водопровода (Гильза DKC 63 мм) - Метраж предварительный и уточнится после разработки проекта | м.п. | 5 | 1200 | 6000
3 | Устройство закладной для ввода электричества (Гильза DKC d 63 мм с протяжкой) - Метраж предварительный и уточнится после разработки проекта | м.п. | 10 | 200 | 2000
4 | Разводка канализации под домом (Трубы Оstendorf d 110 мм и комплект отводов, углов) - Метраж указан предварительный и уточнится после разработки проекта | м.п. | 5 | 1000 | 5000
5 | Вывоз мусора после завершения работ на объекте | шт. | 1 | 5000 | 5000
|  | Итого доп. работы: |  |  | 18000
Спецтехника и доп. оборудование:
1 | Бетононасос | смена | 1 | 14400 | 14400
2 | Обеспечение строительным вагончиком, оборудованным для постоянного проживания бригады на объекте (Учитываются затраты на завоз и вывоз бытовки манипулятором) | шт. | 1 | 20000 | 20000
3 | Обеспечение биотуалетом | шт. | 1 | 5000 | 5000
4 | Обеспечение электричеством: предоставляет Заказчик - (При необходимости электрогенератор и топливо будет стоить 1500 рублей за смену) | смен. | 0 | 0 | 0
5 | Обеспечение водой: Воду предоставляет Заказчик - (При необходимости завозки на объект Еврокуб с водой будет стоить 3000 рублей с доставкой) | компл. | 0 | 0 | 0
| Итого за спецтехнику и доп. оборудование: |  |  |  | 39400
| Итого за работы и материалы: |  |  |  | 631938.0635
| Накладные расходы 2%: |  |  |  | 12638.7613
ИТОГО ПО СМЕТЕ: |  |  |  | 644576.8247
Выезд технического специалиста для уточнения сметы бесплатный.
Порядок расчетов и суммы по этапам оплат:
| Наименование этапа | Ориентировочная сумма платежа, рублей
| 1 этап: Материалы на устройство фундамента, (за исключением стоимости бетона), доставки: оплачиваются при подписании договора | 260000
| 2 этап: Стоимость бетона + бетононасос: оплачиваются по факту окончания работ по опалубке | 144000
| 3 этап: Оплата работ согласно смете: оплачивается в течение 5 дней после подписания акта приема-передачи всех работ по объекту | 240576.8247
Данная смета является предварительной. Объемы и стоимость работ будут скорректированы после выезда технического специалиста на участок, разработки рабочей документации по фундаменту и согласования с Заказчиком.
Актуальный срок данного коммерческого предложения составляет 14 календарных дней, т.к. цены на некоторые материалы могут изменяться.
Посмотрите выполненные нами работы по ссылке:
http://fundament-spb.ru/obekty

## Лист2
| Объем: | Погрузчик:
Земл.работы | 49.2 | 0.656 | 17412.9353 | 11422.8856 | 232.1725
Песч. Подушка | 50.4 | 0.672 | 17412.9353 | 11701.4925 | 232.1725
Щеб. Подушка | 21 | 0.28 | 17412.9353 | 4875.6219 | 232.1725
|  | 1.608 | 17412.9353 | 28000
| Смен | 2 | 14000 | 28000