## Лист1
ООО «Фундамент-СПб», г. Санкт-Петербург, ул. Оптиков, дом 4, корпус 3, офис № 309 www.fundament-spb.ru, т.: 936-16-65.
СМЕТА СТОИМОСТИ СТРОИТЕЛЬСТВА МОНОЛИТНОГО ЦОКОЛЬНОГО ЭТАЖА
| Площадь фундаментной плиты | 108.16 | м2
| Периметр фундаментной плиты | 41.6 | п.м.
| Толщина фундаментной плиты | 300 | мм
| Толщина песчаной подушки | 100 | мм
| Толщина щебеночной подушки | 100 | мм
| Средняя глубина заложения фундамента | 1500 | мм
| Длинна стен | 50 | м
| Высота этажа | 2.8 | м
| Толщина стен | 200 | мм
| Площадь проемов в стенах | 2.1 | м2
| Площадь плиты перекрытия | 100 | м2
| Периметр плиты перекрытия | 40 | п.м.
| Толщина плиты перекрытия | 200 | мм
| Расстояние от КАД | 30 | км
Гарантируем сдачу объекта в срок. Или выполним все работы бесплатно! Зафиксируем это в договоре.
№ | НАИМЕНОВАНИЕ | Ед.изм. | ОБЪЁМ | ЦЕНА | СУММА
Работы:
Земляные работы:
1 | Вынос осей, разбивка участка | компл. | 1 | 8500 | 8500
2 | Земляные работы (без вывоза грунта) с учетом складирования грунта в конус в радиусе 10 м от котлована | м3 | 254.592 | 200 | 50918.4
3 | Устройство разделительного слоя из геотекстиля | м2 | 222.768 | 20 | 4455.36
4 | Устройство песчаной подушки с послойной трамбовкой виброплитой | м3 | 20 | 400 | 8000
5 | Устройство щебеночной подушки с послойной трамбовкой виброплитой | м3 | 20 | 400 | 8000
|  |  |  | Итого: | 79873.76
Фундаментная плита:
1 | Монтаж, демонтаж опалубки | м.п. | 83.2 | 450 | 37440
2 | Изготовление и установка арматурных каркасов (Соединение стержней арматуры выполняется с использованием вязальной проволоки) | т. | 2.2883 | 17300 | 39587.6393
3 | Укладка бетона с вибрированием | м3 | 34.25 | 1500 | 51375
|  |  |  | Итого: | 128402.6393
Стены цоколя:
1 | Вынос осей, разбивка участка | м2 | 108.16 | 40 | 4326.4
2 | Изготовление и установка арматурных каркасов (Соединение стержней арматуры выполняется с использованием вязальной проволоки) | т. | 3.1855 | 21000 | 66895.29
3 | Монтаж, демонтаж опалубки | м2 | 277.9 | 645 | 179245.5
4 | Укладка бетона с вибрированием | м3 | 29 | 1500 | 43500
|  |  |  | Итого: | 293967.19
Плита перекрытия:
1 | Монтаж, демонтаж опалубки на горизонтальную часть перекрытия | м2 | 100 | 600 | 60000
2 | Монтаж, демонтаж опалубки на верикальное ребро перекрытия | м.п. | 40 | 450 | 18000
3 | Изготовление и установка арматурных каркасов (Соединение стержней арматуры выполняется с использованием вязальной проволоки) | т. | 2.1161 | 17300 | 36608.184
4 | Укладка бетона с вибрированием | м3 | 21 | 1500 | 31500
|  |  |  | Итого: | 146108.184
|  | Итого за работы: |  |  | 648351.7733
Материалы:
Земляные работы:
1 | Геотекстиль Мегаизол Гео про 200 | м2 | 245.0448 | 30 | 7351.344
2 | Песок строительный (средней крупности или крупный) (Кратно 10 м3) с учетом доставки | м3 | 20 | 600 | 12000
3 | Щебень гранитный фр. 20-40 мм. (Кратно 10 м3) с учетом доставки | м3 | 20 | 1400 | 28000
|  |  |  | Итого: | 47351.344
Фундаментная плита:
1 | Доска 40*150*6000 для раскрепления инвентарных щитов | м3 | 1.2688 | 12500 | 15860
2 | Подставки под арматуру (стульчики) | шт. | 432.64 | 5 | 2163.2
3 | Арматура d12 А500 (Количество арматуры указано предварительно согласно типовым решениям и будет скорректированно после разработки проекта) | т. | 2.2187 | 41000 | 90966
4 | Арматура d8 А500 (Количество арматуры указано предварительно согласно типовым решениям и будет скорректированно после разработки проекта) | т. | 0.069638 | 41000 | 2856
5 | Проволока вязальная | кг. | 20.5947 | 100 | 2060
6 | Бетон для плиты B22,5 М300 П4 (С учетом доставки из СПб) | м3 | 34.25 | 4100 | 140425
|  |  |  | Итого: | 254330.2
Стены цоколя:
1 | Арматура d12 А500 (Количество арматуры указано предварительно согласно типовым решениям и будет скорректированно после разработки проекта) | т. | 3.1855 | 41000 | 130605.09
2 | Проволока вязальная | кг. | 28.6694 | 100 | 2866.941
3 | Фиксатор для арматуры вертикальной | шт. | 1400 | 4 | 5600
4 | Опалубка инвентарная (аренда) | м2 | 277.9 | 330 | 91707
5 | Бетон для стен цоколя B22,5 М300 П4 (С учетом доставки из СПб) | м3 | 29 | 4100 | 118900
|  |  |  | Итого: | 349679.031
Плита перекрытия:
1 | Арматура d12 А500 (Количество арматуры указано предварительно согласно типовым решениям и будет скорректированно после разработки проекта) | т. | 2.0513 | 41000 | 84103
2 | Арматура d8 А500 (Количество арматуры указано предварительно согласно типовым решениям и будет скорректированно после разработки проекта) | т. | 0.0648 | 41000 | 2657
3 | Проволока вязальная | кг. | 19.0447 | 100 | 1904.472
4 | Фиксаторы | шт. | 500 | 5 | 2500
5 | Опалубка инвентарная (аренда) | м2 | 100 | 480 | 48000
6 | Фанера нешлифованная ФСФ 2440х1220х18 мм на подрезку | м2 | 25 | 900 | 22500
7 | Бетон для перекрытия B22,5 М300 П4 (С учетом доставки из СПб) | м3 | 21 | 4100 | 86100
|  |  |  | Итого: | 247764.472
Доставка:
1 | Доставка арматуры шаландой/манипулятором | доставка | 1 | 9000 | 9000
2 | Доставка и вывоз опалубки | доставка | 1 | 9000 | 9000
3 | Доставка остальных материалов | доставка | 2 | 4200 | 8400
4 | Доставка и вывоз инструмента на прицепе |  |  |  | 2400
|  |  |  | Итого: | 28800
|  | Итого за материалы: |  |  | 927925.047
Доп. Работы (данный раздел включает работы и материал):
1 | Планировка выбранного грунта из котлована по участку (С учетом коэффициента рыхления) - ПО ЗАПРОСУ ЗАКАЗЧИКА | м3 | 0 | 150 | 0
2 | Обратная засыпка пазух фундамента песком (Кратно 10 м3) | м3 | 140 | 1000 | 140000
3 | Устройство закладной гильзы для ввода водопровода (Гильза DKC 63 мм) - Метраж предварительный и уточнится после разработки проекта | м.п. | 5 | 1200 | 6000
4 | Устройство закладной для ввода электричества (Гильза DKC d 63 мм с протяжкой) - Метраж предварительный и уточнится после разработки проекта | м.п. | 10 | 200 | 2000
5 | Разводка канализации под домом (Трубы Оstendorf d 110 мм и комплект отводов, углов) - Метраж предварительный и уточнится после разработки проекта | м.п. | 5 | 1000 | 5000
6 | Устройство бетонной подготовки 100мм, B7,5 | м2 | 112.32 | 520 | 58406.4
7 | Гидроизоляция подошвы оклеечная Техноэласт 1 слой | м2 | 112.32 | 510 | 57283.2
8 | Гидроизоляция цокольной части оклеечная Техноэласт 1 слой | м2 | 137.28 | 630 | 86486.4
9 | Утепление цокольной части Пеноплекс 100мм | м2 | 137.28 | 885 | 121492.8
10 | Устройство гидрошпонки Аквастоп тип ХВН-120 с 2-мя набухающими резиновыми шнурами | м.п. | 41.6 | 800 | 33280
11 | Вывоз мусора после завершения работ на объекте | пухто | 1 | 10000 | 10000
|  | Итого доп. работы: |  |  | 519948.8
Спецтехника и доп. оборудование:
1 | Бетононасос | смена | 3 | 14400 | 43200
2 | Кран автомобильный для разгрузки/погрузки стеновой опалубки при доставке/вывозе | смена | 2 | 12000 | 24000
3 | Обеспечение строительным вагончиком, оборудованным для постоянного проживания бригады на объекте (Учитываются затраты на завоз и вывоз бытовки манипулятором) | шт. | 1 | 20000 | 20000
4 | Обеспечение биотуалетом | шт. | 1 | 5000 | 5000
5 | Обеспечение электричеством: предоставляет Заказчик - (При необходимости электрогенератор и топливо будет стоить 1500 рублей за смену) | смен. | 0 | 0 | 0
6 | Обеспечение водой: Воду предоставляет Заказчик - (При необходимости завозки на объект Еврокуб с водой будет стоить 3000 рублей с доставкой) | компл. | 0 | 0 | 0
| Итого за спецтехнику и доп. оборудование: |  |  |  | 92200
| Итого за работы и материалы: |  |  |  | 2188425.6203
| Накладные расходы 2%: |  |  |  | 43768.5124
ИТОГО ПО СМЕТЕ: |  |  |  | 2232194.1327
Выезд технического специалиста для уточнения сметы бесплатный.
Порядок расчетов и суммы по этапам оплат:
| Наименование этапа | Ориентировочная сумма платежа, рублей
| 1 этап: Материалы на устройство фундамента, (за исключением стоимости бетона), арматура на стены и перекрытие, доставки: оплачиваются при подписании договора | 806000
| 2 этап: Стоимость бетона + бетононасос + материалы на стены и перекрытие + оплата земляных работ и работ по устройству фундаментной плиты: оплачиваются по факту окончания работ по опалубке стен | 684000
| 3 этап: Оплата работ согласно смете: оплачивается в течение 5 дней после подписания акта приема-передачи всех работ по объекту | 742194.1327
Данная смета является предварительной. Объемы и стоимость работ будут скорректированы после выезда технического специалиста на участок, разработки рабочей документации по фундаменту и согласования с Заказчиком.
Актуальный срок данного коммерческого предложения составляет 14 календарных дней, т.к. цены на некоторые материалы могут изменяться.
Посмотрите выполненные нами работы по ссылке:
http://fundament-spb.ru/obekty

## Лист2
Реб